## Sheet1
Parámetro | EHF261R-CHF1R | EHF1T-CHFT | Comparación
Suministro eléctrico | 230V-1-60Hz | 230V-1-60Hz | Misma especificación
Capacidad de enfriamiento (BTU/h) | 24,000 | 24,000 | Misma capacidad
Potencia consumida (W) | 2,000 | 2,000 | Misma potencia
Consumo de corriente (A) | 9.6 | 9.6 | Mismo consumo
Tipo y monto de refrigerante (g) | R410A (1,800 / 2,100) | R410A (1,800 / 2,100) | Mismo refrigerante
Flujo de aire (m³/h) | 900 | 1150/1080 | Mayor flujo de aire en EHF1T-CHC1T
Nivel de ruido interior (dB) | 45 | 46/43 | Menor ruido en EHF1T-CHC1T
Dimensiones Unidad Interior (mm) | 1049 x 309 x 374 | 1102 x 395 x 305 | Dimensiones ligeramente mayores en EHF1T-CHC1T, más capacidad
Dimensiones Unidad Exterior (mm) | 972 x 680 x 400 | 969 x 402 x 688 | EHF1T-CHF1Ttiene mejor eficiencia de espacio
Peso Unidad Interior (kg) | 15 | 16 | EHF1T-CHF1T es ligeramente más pesada (mejores componentes)
Peso Unidad Exterior (kg) | 88 | 18 | EHF1T-CHF1T es significativamente más ligera en la unidad exterior (mejores materiales)